## Oferta económica
Proyecto: | Rutas por la Igualdad
Código: | EC05298-1
Establecimiento: | UE Atanasio Viteri
Tipo: | Educación |  | Su logo aquí.
Provincia: | Pichincha
Cantón: | Quito
Parroquia: | Carcelén
Fecha elab.:
Responsable:
| DESCRIPCIÓN | Unidad | Cantidad | Precio Unitario | Precio Total
GENERAL
| DERROCAMIENTO DE MAMPOSTERÍA DE LADRILLO | m2 | 1 |  | 0
| DESALOJO DE MATERIAL CON VOLQUETA (TRANSPORTE 10 KM) CARGADA MANUAL | m3 | 0.2 |  | 0
| HORMIGÓN CICLOPEO 60% H.S Y 40% PIEDRA F'C= 210 KG/CM2 | m3 | 0.255 |  | 0
| ENCOFRADO TABLA DE MONTE - RAMPA 120 CM ANCHO (1 USO) | m2 | 0.5 |  | 0
| MAMPOSTERÍA DE BLOQUE PRENSADO ALIVIANADO 40X20X10 CM MORTERO 1:6, E= 2.0 CM | m2 | 2.3 |  | 0
| ENLUCIDO VERTICAL INTERIOR, PALETEADO FINO, MORTERO 1:4, E= 1,50 CM | m2 | 4.6 |  | 0
| CERÁMICA EN PARED 20X30 CM | m2 | 1.5 |  | 0
| EMPASTE INTERIOR | m2 | 4.6 |  | 0
| PINTURA DE CAUCHO EXTERIOR, LÁTEX VINILO ACRÍLICO | m2 | 37 |  | 0
| PINTURA DE CAUCHO INTERIOR, LÁTEX VINILO ACRÍLICO | m2 | 85.8 |  | 0
| LIMPIEZA FINAL DE LA OBRA | m2 | 42 |  | 0
| MASILLADO ALISADO DE PISOS, MORTERO 1:3, E= 1 CM | m2 | 3 |  | 0
BIOSEGURIDAD
| IMPLEMENTACIÓN DE MEDIDAS DE BIOSEGURIDAD EN OBRA POR COVID-19 | u | 0.2 |  | 0
REHABILITACIÓN WASH
| Dispensador manual de pared de uso institucional para jabón líquido o alcohol gel | u | 9 |  | 0
| Dispensador de papel higiénico de pared de uso institucional | u | 6 |  | 0
| Rehabilitación de puertas de unidades sanitarias existentes | u | 7 |  | 0
| Reposición de cerradura de pomo | u | 1 |  | 0
| Ampliación de puertas existentes a 80cm de ancho | u | 2 |  | 0
| Reposición de tapa del tanque en inodoro existente | u | 8 |  | 0
| Reposición de asiento en inodoro existente de adulto | u | 2 |  | 0
| Reposición de conexión de abasto de agua en inodoros y lavabos existentes | u | 2 |  | 0
| Reposición de herraje en inodoro existente | u | 18 |  | 0
| Reposición de lavabo de pared | u | 4 |  | 0
| Reposición de grifo en lavabo continuo existente | u | 9 |  | 0
| Reposición de sifón de desagüe con sumidero en lavabo existente | u | 1 |  | 0
| Reposición de llave simple en lavabo existente | u | 1 |  | 0
| Reposición de llave simple en fregadero existente | u | 1 |  | 0
| Recolocación de urinario existente | u | 2 |  | 0
| Reposición de válvula temporizada en urinario existente | u | 8 |  | 0
| Punto de agua PVC roscable φ1/2" desde instalación existente | pto | 6 |  | 0
| Punto de desagüe de PVC φ50mm desde instalación existente | pto | 6 |  | 0
| Juego de barras de apoyo fija y abatible para inodoro | u | 2 |  | 0
| Pasamanos en rampas para personas con movilidad reducida | m | 6 |  | 0
| Rótulo de baño de mujeres/niñas | u | 8 |  | 0
| Rótulo de baño de hombre/niños | u | 3 |  | 0
| Rótulo de baño unisex | u | 1 |  | 0
| Rótulo de baño para personas con movilidad reducida | u | 4 |  | 0
| Reposición de foco LED 12W | u | 6 |  | 0
| Reposición de interruptor simple | u | 3 |  | 0
| Reposición de boquilla | u | 2 |  | 0
| Rehabilitación de punto eléctrico | pto | 6 |  | 0
| Reposición de regadera para ducha existente | u | 1 |  | 0
| Reposición de llave simple en ducha existente | u | 1 |  | 0
| Reposición de rejilla en sumidero de piso existente | u | 1 |  | 0
| Separación de privacidad para urinarios en espacios cerrados | m | 3 |  | 0
| Separación de privacidad para urinarios en espacios abiertos | m | 1.1 |  | 0
| Corregir cubierta para que no tope con la puerta de la unidad sanitaria | u | 1 |  | 0
| Subtotal |  |  |  | 0
| IVA 12% |  |  |  | 0
| Total |  |  |  | 0

## Cantidades
ID Aparato Sanitario | ID completo | Tipo de aparato | Ubicación | Rubro | Unidad | Cantidad | Observaciones
1 | EC05298-1-1 | Lavamanos | Baño iniciales | Dispensador manual de pared de uso institucional para jabón líquido o alcohol gel | u | 1 | Compartido para aparatos 1, 2 y 3.
4 | EC05298-1-4 | Inodoro | Baño iniciales (niñas) | Dispensador de papel higiénico de pared de uso institucional | u | 1 | Compartido para inodoros de niñas
4 | EC05298-1-4 | Inodoro | Baño iniciales (niñas) | Rótulo de baño de mujeres/niñas | u | 1 | Colocar en sitio visible en entrada al lado de las niñas.
5 | EC05298-1-5 | Inodoro | Baño iniciales (niñas) | Reposición de tapa del tanque en inodoro existente | u | 1
5 | EC05298-1-5 | Inodoro | Baño iniciales (niñas) | Rehabilitación de puertas de unidades sanitarias existentes | u | 1
6 | EC05298-1-6 | Inodoro | Baño iniciales (niños) | Reposición de tapa del tanque en inodoro existente | u | 1
6 | EC05298-1-6 | Inodoro | Baño iniciales (niños) | Reposición de herraje en inodoro existente | u | 1
6 | EC05298-1-6 | Inodoro | Baño iniciales (niños) | Rótulo de baño de hombre/niños | u | 1 | Colocar en sitio visible en entrada al lado de las niños.
7 | EC05298-1-7 | Urinario | Baño iniciales (niños) | Reposición de válvula temporizada en urinario existente | u | 1
8 | EC05298-1-8 | Urinario | Baño iniciales (niños) | Reposición de válvula temporizada en urinario existente | u | 1
9 | EC05298-1-9 | Inodoro | Baño 1o básica | Reposición de foco LED 12W | u | 1
9 | EC05298-1-9 | Inodoro | Baño 1o básica | Reposición de interruptor simple | u | 1
9 | EC05298-1-9 | Inodoro | Baño 1o básica | Rehabilitación de punto eléctrico | pto | 1
9 | EC05298-1-9 | Inodoro | Baño 1o básica | Rótulo de baño unisex | u | 1
10 | EC05298-1-10 | Lavamanos | Baño 1o básica | Reposición de conexión de abasto de agua en inodoros y lavabos existentes | u | 1
10 | EC05298-1-10 | Lavamanos | Baño 1o básica | Reposición de llave simple en lavabo existente | u | 1
10 | EC05298-1-10 | Lavamanos | Baño 1o básica | LIMPIEZA FINAL DE LA OBRA | m2 | 1
11 | EC05298-1-11 | Urinario | Baño edificio (niñas) | Recolocación de urinario existente | u | 1 | Reubicar donde está urinario no. 30, luego de derrocar urinario continuo.
12 | EC05298-1-12 | Urinario | Baño edificio (niñas) | Recolocación de urinario existente | u | 1 | Reubicar donde está urinario no. 30, luego de derrocar urinario continuo.
14 | EC05298-1-14 | Inodoro | Baño edificio (niñas) | Rehabilitación de puertas de unidades sanitarias existentes | u | 1 | En la puerta de la batería.
14 | EC05298-1-14 | Inodoro | Baño edificio (niñas) | Rótulo de baño de mujeres/niñas | u | 1 | En la puerta de la batería.
14 | EC05298-1-14 | Inodoro | Baño edificio (niñas) | Rótulo de baño para personas con movilidad reducida | u | 2 | En la puerta de la batería y otro en puerta del retrete.
14 | EC05298-1-14 | Inodoro | Baño edificio (niñas) | Rehabilitación de punto eléctrico | pto | 1 | De la batería.
14 | EC05298-1-14 | Inodoro | Baño edificio (niñas) | Reposición de foco LED 12W | u | 1 | De la batería.
14 | EC05298-1-14 | Inodoro | Baño edificio (niñas) | PINTURA DE CAUCHO INTERIOR, LÁTEX VINILO ACRÍLICO | m2 | 25 | Para la batería de niñas, color blanco.
14 | EC05298-1-14 | Inodoro | Baño edificio (niñas) | Dispensador de papel higiénico de pared de uso institucional | u | 1 | En espacio compartido de la batería.
14 | EC05298-1-14 | Inodoro | Baño edificio (niñas) | Ampliación de puertas existentes a 80cm de ancho | u | 1 | En la puerta de este retrete.
14 | EC05298-1-14 | Inodoro | Baño edificio (niñas) | Juego de barras de apoyo fija y abatible para inodoro | u | 1
14 | EC05298-1-14 | Inodoro | Baño edificio (niñas) | Reposición de herraje en inodoro existente | u | 1
14 | EC05298-1-14 | Inodoro | Baño edificio (niñas) | HORMIGÓN CICLOPEO 60% H.S Y 40% PIEDRA F'C= 210 KG/CM2 | m3 | 0.255 | Prolongación de rampa existente hasta una longitud de 3m. Rampa actual tiene solo 1,3m de longitud y 30cm de altura y se ubica cerca de la entrada principal, camino a la batería sanitaria.
14 | EC05298-1-14 | Inodoro | Baño edificio (niñas) | ENCOFRADO TABLA DE MONTE - RAMPA 120 CM ANCHO (1 USO) | m2 | 0.5 | Para encofrar rampa de hormigón ciclópeo
14 | EC05298-1-14 | Inodoro | Baño edificio (niñas) | MASILLADO ALISADO DE PISOS, MORTERO 1:3, E= 1 CM | m2 | 3 | Sobre nueva rampa de hormigón ciclópeo.
14 | EC05298-1-14 | Inodoro | Baño edificio (niñas) | Pasamanos en rampas para personas con movilidad reducida | m | 6 | De cada lado de la rampa de 3m.
14 | EC05298-1-14 | Inodoro | Baño edificio (niñas) | LIMPIEZA FINAL DE LA OBRA | m2 | 5
15 | EC05298-1-15 | Inodoro | Baño edificio (niñas) | Reposición de tapa del tanque en inodoro existente | u | 1
15 | EC05298-1-15 | Inodoro | Baño edificio (niñas) | Reposición de herraje en inodoro existente | u | 1
16 | EC05298-1-16 | Inodoro | Baño edificio (niñas) | Rehabilitación de puertas de unidades sanitarias existentes | u | 1
16 | EC05298-1-16 | Inodoro | Baño edificio (niñas) | Reposición de herraje en inodoro existente | u | 1
17 | EC05298-1-17 | Lavamanos | Baño edificio | Reposición de grifo en lavabo continuo existente | u | 6
17 | EC05298-1-17 | Lavamanos | Baño edificio | PINTURA DE CAUCHO EXTERIOR, LÁTEX VINILO ACRÍLICO | m2 | 7 | En la pared sobre el lavamanos.
17 | EC05298-1-17 | Lavamanos | Baño edificio | Dispensador manual de pared de uso institucional para jabón líquido o alcohol gel | u | 2 | Arriba del 2do y penúltimo grifos.
17 | EC05298-1-17 | Lavamanos | Baño edificio | LIMPIEZA FINAL DE LA OBRA | m2 | 5
18 | EC05298-1-18 | Urinario | Baño edificio (niños) | Reposición de válvula temporizada en urinario existente | u | 1
18 | EC05298-1-18 | Urinario | Baño edificio (niños) | LIMPIEZA FINAL DE LA OBRA | m2 | 1
19 | EC05298-1-19 | Urinario | Baño edificio (niños) | Reposición de válvula temporizada en urinario existente | u | 1
19 | EC05298-1-19 | Urinario | Baño edificio (niños) | LIMPIEZA FINAL DE LA OBRA | m2 | 1
20 | EC05298-1-20 | Urinario | Baño edificio (niños) | Reposición de válvula temporizada en urinario existente | u | 1
20 | EC05298-1-20 | Urinario | Baño edificio (niños) | LIMPIEZA FINAL DE LA OBRA | m2 | 1
20 | EC05298-1-20 | Urinario | Baño edificio (niños) | Separación de privacidad para urinarios en espacios cerrados | m | 1.5 | Para urinarios 18, 19 y 20.
21 | EC05298-1-21 | Inodoro | Baño edificio (niños) | Reposición de tapa del tanque en inodoro existente | u | 1
21 | EC05298-1-21 | Inodoro | Baño edificio (niños) | Reposición de herraje en inodoro existente | u | 1
21 | EC05298-1-21 | Inodoro | Baño edificio (niños) | PINTURA DE CAUCHO INTERIOR, LÁTEX VINILO ACRÍLICO | m2 | 25 | Para la batería de niños, color blanco.
21 | EC05298-1-21 | Inodoro | Baño edificio (niños) | Rehabilitación de puertas de unidades sanitarias existentes | u | 1 | En la puerta de la batería.
21 | EC05298-1-21 | Inodoro | Baño edificio (niños) | Rótulo de baño de hombre/niños | u | 1 | En la puerta de la batería.
21 | EC05298-1-21 | Inodoro | Baño edificio (niños) | Rótulo de baño para personas con movilidad reducida | u | 2 | En la puerta de la batería y otro en puerta del retrete.
21 | EC05298-1-21 | Inodoro | Baño edificio (niños) | Ampliación de puertas existentes a 80cm de ancho | u | 1 | En la puerta de este retrete.
21 | EC05298-1-21 | Inodoro | Baño edificio (niños) | Juego de barras de apoyo fija y abatible para inodoro | u | 1
21 | EC05298-1-21 | Inodoro | Baño edificio (niños) | LIMPIEZA FINAL DE LA OBRA | m2 | 1
21 | EC05298-1-21 | Inodoro | Baño edificio (niños) | Dispensador de papel higiénico de pared de uso institucional | u | 1 | En espacio compartido de la batería.
22 | EC05298-1-22 | Inodoro | Baño edificio (niños) | Reposición de tapa del tanque en inodoro existente | u | 1
22 | EC05298-1-22 | Inodoro | Baño edificio (niños) | Reposición de herraje en inodoro existente | u | 1
22 | EC05298-1-22 | Inodoro | Baño edificio (niños) | LIMPIEZA FINAL DE LA OBRA | m2 | 1
23 | EC05298-1-23 | Inodoro | Baño edificio (niños) | Reposición de herraje en inodoro existente | u | 1
23 | EC05298-1-23 | Inodoro | Baño edificio (niños) | LIMPIEZA FINAL DE LA OBRA | m2 | 1
24 | EC05298-1-24 | Lavamanos | Baño inspección | Reposición de rejilla en sumidero de piso existente | u | 1
24 | EC05298-1-24 | Lavamanos | Baño inspección | Reposición de grifo en lavabo continuo existente | u | 3 | En el de la mitad, sacar el punto al ras de la cerámica para que el grifo pueda operar normalmente.
24 | EC05298-1-24 | Lavamanos | Baño inspección | LIMPIEZA FINAL DE LA OBRA | m2 | 2
25 | EC05298-1-25 | Inodoro | Baño inspección | Rótulo de baño de mujeres/niñas | u | 1
25 | EC05298-1-25 | Inodoro | Baño inspección | Reposición de herraje en inodoro existente | u | 1
25 | EC05298-1-25 | Inodoro | Baño inspección | PINTURA DE CAUCHO INTERIOR, LÁTEX VINILO ACRÍLICO | m2 | 1.2 | Color blanco.
25 | EC05298-1-25 | Inodoro | Baño inspección | LIMPIEZA FINAL DE LA OBRA | m2 | 1
26 | EC05298-1-26 | Inodoro | Baño inspección | Rótulo de baño de mujeres/niñas | u | 1
26 | EC05298-1-26 | Inodoro | Baño inspección | Reposición de herraje en inodoro existente | u | 1
26 | EC05298-1-26 | Inodoro | Baño inspección | LIMPIEZA FINAL DE LA OBRA | m2 | 1
27 | EC05298-1-27 | Inodoro | Baño inspección | Rótulo de baño de mujeres/niñas | u | 1
27 | EC05298-1-27 | Inodoro | Baño inspección | Reposición de herraje en inodoro existente | u | 1
27 | EC05298-1-27 | Inodoro | Baño inspección | LIMPIEZA FINAL DE LA OBRA | m2 | 1
28 | EC05298-1-28 | Inodoro | Baño inspección | Rótulo de baño de mujeres/niñas | u | 1
28 | EC05298-1-28 | Inodoro | Baño inspección | Reposición de herraje en inodoro existente | u | 1
28 | EC05298-1-28 | Inodoro | Baño inspección | LIMPIEZA FINAL DE LA OBRA | m2 | 1
30 | EC05298-1-30 | Urinario continuo de piso o canal | Baño inspección | PINTURA DE CAUCHO EXTERIOR, LÁTEX VINILO ACRÍLICO | m2 | 22 | Todo el exterior de la batería, color blanco.
30 | EC05298-1-30 | Urinario continuo de piso o canal | Baño inspección | DERROCAMIENTO DE MAMPOSTERÍA DE LADRILLO | m2 | 1 | Derrocar bordillos y paredes de ala del urinario. También retirar flauta.
30 | EC05298-1-30 | Urinario continuo de piso o canal | Baño inspección | DESALOJO DE MATERIAL CON VOLQUETA (TRANSPORTE 10 KM) CARGADA MANUAL | m3 | 0.2
30 | EC05298-1-30 | Urinario continuo de piso o canal | Baño inspección | Punto de agua PVC roscable φ1/2" desde instalación existente | pto | 2 | Para recolocación de urinarios 11 y 12.
30 | EC05298-1-30 | Urinario continuo de piso o canal | Baño inspección | Punto de desagüe de PVC φ50mm desde instalación existente | pto | 2 | Para recolocación de urinarios 11 y 12.
30 | EC05298-1-30 | Urinario continuo de piso o canal | Baño inspección | CERÁMICA EN PARED 20X30 CM | m2 | 1.5 | en pared donde irán los urinarios.
30 | EC05298-1-30 | Urinario continuo de piso o canal | Baño inspección | Separación de privacidad para urinarios en espacios abiertos | m | 1.1
30 | EC05298-1-30 | Urinario continuo de piso o canal | Baño inspección | LIMPIEZA FINAL DE LA OBRA | m2 | 4
37 | EC05298-1-37 | Ducha | Baño vicerrectorado | Reposición de regadera para ducha existente | u | 1
37 | EC05298-1-37 | Ducha | Baño vicerrectorado | Reposición de llave simple en ducha existente | u | 1
37 | EC05298-1-37 | Ducha | Baño vicerrectorado | Rehabilitación de puertas de unidades sanitarias existentes | u | 1 | No la del baño, sino la del vicerrectorado dañada por robo.
40 | EC05298-1-40 | Lavamanos | Baño bar | Reposición de llave simple en fregadero existente | u | 1
40 | EC05298-1-40 | Lavamanos | Baño bar | Reposición de sifón de desagüe con sumidero en lavabo existente | u | 1
40 | EC05298-1-40 | Lavamanos | Baño bar | Dispensador manual de pared de uso institucional para jabón líquido o alcohol gel | u | 1
41 | EC05298-1-41 | Inodoro | Baño bar | Rótulo de baño de mujeres/niñas | u | 1
41 | EC05298-1-41 | Inodoro | Baño bar | Corregir cubierta para que no tope con la puerta de la unidad sanitaria | u | 1
41 | EC05298-1-41 | Inodoro | Baño bar | Reposición de herraje en inodoro existente | u | 1
41 | EC05298-1-41 | Inodoro | Baño bar | Dispensador de papel higiénico de pared de uso institucional | u | 1
41 | EC05298-1-41 | Inodoro | Baño bar | Rehabilitación de punto eléctrico | pto | 2 | Para punto de iluminación y punto de interruptor.
41 | EC05298-1-41 | Inodoro | Baño bar | Reposición de foco LED 12W | u | 1
41 | EC05298-1-41 | Inodoro | Baño bar | Reposición de boquilla | u | 1
41 | EC05298-1-41 | Inodoro | Baño bar | LIMPIEZA FINAL DE LA OBRA | m2 | 1
41 | EC05298-1-41 | Inodoro | Baño bar | Reposición de interruptor simple | u | 1
42 | EC05298-1-42 | Inodoro | Baño bar | Reposición de cerradura de pomo | u | 1
42 | EC05298-1-42 | Inodoro | Baño bar | Rehabilitación de punto eléctrico | pto | 2 | Para punto de iluminación y punto de interruptor.
42 | EC05298-1-42 | Inodoro | Baño bar | Reposición de foco LED 12W | u | 1
42 | EC05298-1-42 | Inodoro | Baño bar | Reposición de boquilla | u | 1
42 | EC05298-1-42 | Inodoro | Baño bar | LIMPIEZA FINAL DE LA OBRA | m2 | 1
42 | EC05298-1-42 | Inodoro | Baño bar | Reposición de interruptor simple | u | 1
44 | EC05298-1-44 | Inodoro | Baño centro de cómputo | Reposición de foco LED 12W | u | 1
46 | EC05298-1-46 | Lavamanos | Baño coliseo | Dispensador manual de pared de uso institucional para jabón líquido o alcohol gel | u | 2 | 1 en cada extremo del lavamanos
46 | EC05298-1-46 | Lavamanos | Baño coliseo | PINTURA DE CAUCHO EXTERIOR, LÁTEX VINILO ACRÍLICO | m2 | 8
47 | EC05298-1-47 | Inodoro | Baño coliseo niñas | Rótulo de baño de mujeres/niñas | u | 1 | En la puerta principal de la batería de niñas.
47 | EC05298-1-47 | Inodoro | Baño coliseo niñas | Reposición de tapa del tanque en inodoro existente | u | 1
47 | EC05298-1-47 | Inodoro | Baño coliseo niñas | Reposición de herraje en inodoro existente | u | 1
47 | EC05298-1-47 | Inodoro | Baño coliseo niñas | Dispensador de papel higiénico de pared de uso institucional | u | 1 | En espacio compartido de la batería.
47 | EC05298-1-47 | Inodoro | Baño coliseo niñas | PINTURA DE CAUCHO INTERIOR, LÁTEX VINILO ACRÍLICO | m2 | 15 | Para la batería de niñas, color blanco.
47 | EC05298-1-47 | Inodoro | Baño coliseo niñas | MAMPOSTERÍA DE BLOQUE PRENSADO ALIVIANADO 40X20X10 CM MORTERO 1:6, E= 2.0 CM | m2 | 2.3 | Para cerrar abertura en la división entre las baterías de niños y niñas
47 | EC05298-1-47 | Inodoro | Baño coliseo niñas | ENLUCIDO VERTICAL INTERIOR, PALETEADO FINO, MORTERO 1:4, E= 1,50 CM | m2 | 4.6 | Para cerrar abertura en la división entre las baterías de niños y niñas
47 | EC05298-1-47 | Inodoro | Baño coliseo niñas | EMPASTE INTERIOR | m2 | 4.6
47 | EC05298-1-47 | Inodoro | Baño coliseo niñas | PINTURA DE CAUCHO INTERIOR, LÁTEX VINILO ACRÍLICO | m2 | 4.6
47 | EC05298-1-47 | Inodoro | Baño coliseo niñas | LIMPIEZA FINAL DE LA OBRA | m2 | 5
48 | EC05298-1-48 | Inodoro | Baño coliseo niñas | Reposición de tapa del tanque en inodoro existente | u | 1
48 | EC05298-1-48 | Inodoro | Baño coliseo niñas | Reposición de herraje en inodoro existente | u | 1
48 | EC05298-1-48 | Inodoro | Baño coliseo niñas | Rehabilitación de puertas de unidades sanitarias existentes | u | 1
48 | EC05298-1-48 | Inodoro | Baño coliseo niñas | LIMPIEZA FINAL DE LA OBRA | m2 | 1
49 | EC05298-1-49 | Inodoro | Baño coliseo niñas | Reposición de tapa del tanque en inodoro existente | u | 1
49 | EC05298-1-49 | Inodoro | Baño coliseo niñas | Reposición de herraje en inodoro existente | u | 1
49 | EC05298-1-49 | Inodoro | Baño coliseo niñas | Reposición de asiento en inodoro existente de adulto | u | 1
49 | EC05298-1-49 | Inodoro | Baño coliseo niñas | LIMPIEZA FINAL DE LA OBRA | m2 | 1
50 | EC05298-1-50 | Urinario | Baño coliseo niñas | Punto de agua PVC roscable φ1/2" desde instalación existente | pto | 2
50 | EC05298-1-50 | Urinario | Baño coliseo niñas | Punto de desagüe de PVC φ50mm desde instalación existente | pto | 2
50 | EC05298-1-50 | Urinario | Baño coliseo niñas | Reposición de lavabo de pared | u | 2
50 | EC05298-1-50 | Urinario | Baño coliseo niñas | Dispensador manual de pared de uso institucional para jabón líquido o alcohol gel | u | 1
51 | EC05298-1-51 | Urinario | Baño coliseo niños | Reposición de válvula temporizada en urinario existente | u | 1
51 | EC05298-1-51 | Urinario | Baño coliseo niños | Separación de privacidad para urinarios en espacios cerrados | m | 1.5 | Para urinarios 51, 52 y 53.
51 | EC05298-1-51 | Urinario | Baño coliseo niños | LIMPIEZA FINAL DE LA OBRA | m2 | 1
52 | EC05298-1-52 | Urinario | Baño coliseo niños | Reposición de válvula temporizada en urinario existente | u | 1
52 | EC05298-1-52 | Urinario | Baño coliseo niños | LIMPIEZA FINAL DE LA OBRA | m2 | 1
53 | EC05298-1-53 | Urinario | Baño coliseo niños | Reposición de válvula temporizada en urinario existente | u | 1
53 | EC05298-1-53 | Urinario | Baño coliseo niños | LIMPIEZA FINAL DE LA OBRA | m2 | 1
54 | EC05298-1-54 | Inodoro | Baño coliseo niños | Reposición de foco LED 12W | u | 1 | Para la batería
54 | EC05298-1-54 | Inodoro | Baño coliseo niños | Rótulo de baño de hombre/niños | u | 1 | En entrada a la batería.
54 | EC05298-1-54 | Inodoro | Baño coliseo niños | Reposición de asiento en inodoro existente de adulto | u | 1
54 | EC05298-1-54 | Inodoro | Baño coliseo niños | Reposición de herraje en inodoro existente | u | 1
54 | EC05298-1-54 | Inodoro | Baño coliseo niños | Reposición de conexión de abasto de agua en inodoros y lavabos existentes | u | 1
54 | EC05298-1-54 | Inodoro | Baño coliseo niños | PINTURA DE CAUCHO INTERIOR, LÁTEX VINILO ACRÍLICO | m2 | 15 | Para la batería
54 | EC05298-1-54 | Inodoro | Baño coliseo niños | LIMPIEZA FINAL DE LA OBRA | m2 | 1
54 | EC05298-1-54 | Inodoro | Baño coliseo niños | Dispensador de papel higiénico de pared de uso institucional | u | 1 | En espacio compartido de la batería.
55 | EC05298-1-55 | Inodoro | Baño coliseo niños | Reposición de herraje en inodoro existente | u | 1
55 | EC05298-1-55 | Inodoro | Baño coliseo niños | Rehabilitación de puertas de unidades sanitarias existentes | u | 1
55 | EC05298-1-55 | Inodoro | Baño coliseo niños | LIMPIEZA FINAL DE LA OBRA | m2 | 1
56 | EC05298-1-56 | Inodoro | Baño coliseo niños | Reposición de herraje en inodoro existente | u | 1
56 | EC05298-1-56 | Inodoro | Baño coliseo niños | LIMPIEZA FINAL DE LA OBRA | m2 | 1
S/N | EC05298-1-S/N | #N/A | #N/A | Punto de agua PVC roscable φ1/2" desde instalación existente | pto | 2 | Para nuevos lavamanos en cada una de las 2 entradas de la escuela.
S/N | EC05298-1-S/N | #N/A | #N/A | Punto de desagüe de PVC φ50mm desde instalación existente | pto | 2
S/N | EC05298-1-S/N | #N/A | #N/A | Reposición de lavabo de pared | u | 2
S/N | EC05298-1-S/N | #N/A | #N/A | Dispensador manual de pared de uso institucional para jabón líquido o alcohol gel | u | 2
S/N | EC05298-1-S/N | #N/A | #N/A | IMPLEMENTACIÓN DE MEDIDAS DE BIOSEGURIDAD EN OBRA POR COVID-19 | u | 0.2

## Registro de aparatos sanitarios
# ID de la encuesta | # ID del aparato (marcarlo con este número en el sitio) | ID completo | Ubicación (p.ej. Baño de niñas planta baja) | Usuarios | ¿Dispone de agua? | Tipo de aparato | Si es lavamanos o grifo, ¿dispone de jabón o ceniza? | ¿Es privado, es decir, cuenta con puertas que pueden cerrarse desde dentro y no hay agujeros importantes en la estructura? (solo inodoro o letrina) | Estado de funcionamiento (solo inodoro o letrina) | Limpieza (solo inodoro o letrina) | ¿Dispone de papel higiénico (u otro material para la limpieza anal culturalmente adecuado)? (solo inodoro o letrina) | ¿Dispone de iluminación en buen estado? (solo inodoro o letrina) | ¿Es accesible para los niños y niñas con discapacidades? Para que se considere accesible, la instalación debe contar con una vía de acceso despejada, sin escaleras ni escalones (rampa con pendient... | ¿Es accesible para los niños y niñas más pequeños? Para que se consideren accesibles, los niños y las niñas más pequeños deben poder utilizarlo por sí mismos con mínimo esfuerzo. Puede no ser apli... | Propuesta preliminar de rehabilitación (seleccionar todas las opciones pertinentes y detallar en "Otras" si es necesario) | Observaciones (opcional) | Fotos (opcional)
EC05298-1 | 1 | EC05298-1-1 | Baño iniciales | Niñas y niños (común) | Sí | Lavamanos | No | [5 empty] | No | Sí | Suministrar agua; | Hay jabón pero no al alcance de los niños. Personal dice que los niños grandes entran y se llevan el jabón por travesura.
EC05298-1 | 2 | EC05298-1-2 | Baño iniciales | Niñas y niños (común) | Sí | Lavamanos | No | [5 empty] | No | Sí | No requiere rehabilitación; | Idem no. 1
EC05298-1 | 3 | EC05298-1-3 | Baño iniciales | Niñas y niños (común) | Sí | Lavamanos | No | [5 empty] | No | Sí | No requiere rehabilitación;
EC05298-1 | 4 | EC05298-1-4 | Baño iniciales (niñas) | Sólo niñas | Sí | Inodoro |  | Sí | Bueno | Limpio | No | Sí | No | No | Papel higiénico puede ser llevado por estudiante ;No requiere rehabilitación;
EC05298-1 | 5 | EC05298-1-5 | Baño iniciales (niñas) | Sólo niñas | Sí | Inodoro |  | Sí | Regular | Limpio | No | Sí | No | No | Falta tapa del tanque. Picaporte cierra con dificultad. ;Cambiar repuestos;
EC05298-1 | 6 | EC05298-1-6 | Baño iniciales (niños) | Sólo niños | Sí | Inodoro |  | Sí | Malo | Limpio | No | Sí | No | No | Falta tapa del tanque y mecanismo de descarga.;Cambiar repuestos;
EC05298-1 | 7 | EC05298-1-7 | Baño iniciales (niños) | Sólo niños | Sí | Urinario | [6 empty] | No | Sí | Pulsador funciona pero presionando con fuerza.;Cambiar repuestos;
EC05298-1 | 8 | EC05298-1-8 | Baño iniciales (niños) | Sólo niños | Sí | Urinario | [6 empty] | No | Sí | Cambiar o ajustar pulsador porque hay fuga.;Cambiar repuestos;Corregir fugas de agua;
EC05298-1 | 9 | EC05298-1-9 | Baño 1o básica | Todos en la escuela | Sí | Inodoro |  | Sí | Bueno | Algo limpio | Sí | No | No | No | Poner foco, cambiar interruptor, chequear conexión de luz;Limpieza profunda;Mejorar iluminación;
EC05298-1 | 10 | EC05298-1-10 | Baño 1o básica | Todos en la escuela | Sí | Lavamanos | Sí | [5 empty] | No | No | Suministrar agua;Limpieza profunda; | Corre agua pero muy poca
EC05298-1 | 11 | EC05298-1-11 | Baño edificio (niñas) | Sólo niños | Sí | Urinario | [6 empty] | No | Sí | Cambiar repuestos;Suministrar agua;Corregir fugas de agua;Limpieza profunda; | Rótulo del baño dice "niñas" pero hay urinarios para niños.
EC05298-1 | 12 | EC05298-1-12 | Baño edificio (niñas) | Sólo niños | Sí | Urinario | [6 empty] | No | Sí | Falta manguera desde válvula a urinario.;Cambiar repuestos;Limpieza profunda; | Idem no. 11. | https://planinternational-my.sharepoint.com/personal/pablo_daza_plan-international_org/Documents/Apps/Microsoft%20Forms/Registro%20de%20aparatos%20sanitarios%20-%20Encuesta%20WASH%20en/Pregunta/16002652428133704981856047012035_Pablo%20Daza.jpg
EC05298-1 | 13 | EC05298-1-13 | Baño edificio (niñas) | Sólo niños | Sí | Urinario | [6 empty] | No | Sí | Reemplazar el aparato sanitario; | Solo exite el punto pero no el urinario. | https://planinternational-my.sharepoint.com/personal/pablo_daza_plan-international_org/Documents/Apps/Microsoft%20Forms/Registro%20de%20aparatos%20sanitarios%20-%20Encuesta%20WASH%20en/Pregunta/16002653421257511673028358321976_Pablo%20Daza.jpg
EC05298-1 | 14 | EC05298-1-14 | Baño edificio (niñas) | Sólo niñas | Sí | Inodoro |  | No | Regular | Algo limpio | No | No | No | Sí | Señalización niñas o niños solo. Corregir cerrado de la puerta.;Limpieza profunda;Mejorar iluminación; | Baño tiene señal de "niñas" pero tiene urinarios de niños.
EC05298-1 | 15 | EC05298-1-15 | Baño edificio (niñas) | Sólo niñas | Sí | Inodoro |  | Sí | Regular | Algo limpio | No | No | No | Sí | Cambiar tapa del tanque.;Cambiar repuestos;Limpieza profunda;Mejorar iluminación; |  | https://planinternational-my.sharepoint.com/personal/pablo_daza_plan-international_org/Documents/Apps/Microsoft%20Forms/Registro%20de%20aparatos%20sanitarios%20-%20Encuesta%20WASH%20en/Pregunta/16002656719616156813811084299663_Pablo%20Daza.jpg
EC05298-1 | 16 | EC05298-1-16 | Baño edificio (niñas) | Sólo niñas | Sí | Inodoro |  | No | Regular | Algo limpio | No | No | No | Sí | Corregir cerrado de puerta. Señalización solo niñas o solo niños (Igual en todo el baño edificio). Pintar sobre grafitis todo el baño (25m2). Dispensadores de papel higiénico (igual en baño iniciales).;Mejorar iluminación; | Señal del baño es solo de niñas pero tiene urinarios para niños. | https://planinternational-my.sharepoint.com/personal/pablo_daza_plan-international_org/Documents/Apps/Microsoft%20Forms/Registro%20de%20aparatos%20sanitarios%20-%20Encuesta%20WASH%20en/Pregunta/16002662209618038692623405333954_Pablo%20Daza.jpg
EC05298-1 | 17 | EC05298-1-17 | Baño edificio | Niñas y niños (común) | Sí | Lavamanos | No | [5 empty] | No | No | Cambiar 6 grifos. Pintar pared (7m2). Dispensador de jabón. Cambiar señaletica.;Cambiar repuestos;Limpieza profunda; |  | https://planinternational-my.sharepoint.com/personal/pablo_daza_plan-international_org/Documents/Apps/Microsoft%20Forms/Registro%20de%20aparatos%20sanitarios%20-%20Encuesta%20WASH%20en/Pregunta/16002665374946688619730152022202_Pablo%20Daza.jpg
EC05298-1 | 18 | EC05298-1-18 | Baño edificio (niños) | Sólo niños | Sí | Urinario | [6 empty] | No | Sí | Limpieza profunda; |  | https://planinternational-my.sharepoint.com/personal/pablo_daza_plan-international_org/Documents/Apps/Microsoft%20Forms/Registro%20de%20aparatos%20sanitarios%20-%20Encuesta%20WASH%20en/Pregunta/16002666756476647687650417649057_Pablo%20Daza.jpg
EC05298-1 | 19 | EC05298-1-19 | Baño edificio (niños) | Sólo niños | No | Urinario | [6 empty] | No | Sí | Limpiar grafitis en baldosas.;Suministrar agua;Limpieza profunda; |  | https://planinternational-my.sharepoint.com/personal/pablo_daza_plan-international_org/Documents/Apps/Microsoft%20Forms/Registro%20de%20aparatos%20sanitarios%20-%20Encuesta%20WASH%20en/Pregunta/16002667768421944608562357652034_Pablo%20Daza.jpg
EC05298-1 | 20 | EC05298-1-20 | Baño edificio (niños) | Sólo niños | Sí | Urinario | [6 empty] | No | Sí | Limpieza de baldosas por manchas de grafiti.;Limpieza profunda; |  | https://planinternational-my.sharepoint.com/personal/pablo_daza_plan-international_org/Documents/Apps/Microsoft%20Forms/Registro%20de%20aparatos%20sanitarios%20-%20Encuesta%20WASH%20en/Pregunta/16002668480231632124498856829313_Pablo%20Daza.jpg
EC05298-1 | 21 | EC05298-1-21 | Baño edificio (niños) | Sólo niños | Sí | Inodoro |  | Sí | Regular | Algo limpio | No | Sí | No | Sí | Poner nueva tapa en el tanque. Cambiar mecanismo de descarga. Pintar todo el baño (25m2).;Cambiar repuestos; | Hay dispensador de papel sin papel. | https://planinternational-my.sharepoint.com/personal/pablo_daza_plan-international_org/Documents/Apps/Microsoft%20Forms/Registro%20de%20aparatos%20sanitarios%20-%20Encuesta%20WASH%20en/Pregunta/16002670363975436469080725651847_Pablo%20Daza.jpg
EC05298-1 | 22 | EC05298-1-22 | Baño edificio (niños) | Sólo niños | Sí | Inodoro |  | Sí | Regular | Algo limpio | No | Sí | No | Sí | Poner nueva tapa en el tanque. Reinstalar puerta principal del baño de niños.;Cambiar repuestos;Limpieza profunda; | La puerta principal del baño (no de este retrete) esta fuera de sus bisagras. | https://planinternational-my.sharepoint.com/personal/pablo_daza_plan-international_org/Documents/Apps/Microsoft%20Forms/Registro%20de%20aparatos%20sanitarios%20-%20Encuesta%20WASH%20en/Pregunta/16002672763253917740943386986235_Pablo%20Daza.jpg
EC05298-1 | 23 | EC05298-1-23 | Baño edificio (niños) | Sólo niños | Sí | Inodoro |  | Sí | Bueno | Algo limpio | No | Sí | No | Sí | Revisar posible fuga porque hay una huella de derrame en el piso.;Limpieza profunda; |  | https://planinternational-my.sharepoint.com/personal/pablo_daza_plan-international_org/Documents/Apps/Microsoft%20Forms/Registro%20de%20aparatos%20sanitarios%20-%20Encuesta%20WASH%20en/Pregunta/16002674222108656847447096492101_Pablo%20Daza.jpg
EC05298-1 | 24 | EC05298-1-24 | Baño inspección | Todos en la escuela | Sí | Lavamanos | Sí | [5 empty] | No | No | Sacar un poco el punto de uno de los 3 grifos (el de la mitad) que está metido en la pared y no gira. Poner rejilla de sumidero.;Limpieza profunda; |  | https://planinternational-my.sharepoint.com/personal/pablo_daza_plan-international_org/Documents/Apps/Microsoft%20Forms/Registro%20de%20aparatos%20sanitarios%20-%20Encuesta%20WASH%20en/Pregunta/1600267870884863807235147527767_Pablo%20Daza.jpg
EC05298-1 | 25 | EC05298-1-25 | Baño inspección | Profesoras, profesores y personal de ambos géneros | Sí | Inodoro |  | Sí | Bueno | Limpio | Sí | No | No | No | Poner iluminación en la batería (puede ser natural). Corregir pintura en pared del fondo (1.2m2).;Mejorar iluminación; |  | https://planinternational-my.sharepoint.com/personal/pablo_daza_plan-international_org/Documents/Apps/Microsoft%20Forms/Registro%20de%20aparatos%20sanitarios%20-%20Encuesta%20WASH%20en/Pregunta/16002681407673780322053513054950_Pablo%20Daza.jpg
EC05298-1 | 26 | EC05298-1-26 | Baño inspección | Profesoras, profesores y personal de ambos géneros | Sí | Inodoro |  | Sí | Bueno | No limpio | No | No | No | No | Corregir fugas de agua;Limpieza profunda;Mejorar iluminación; | Cerrado con llave al momento de la visita. Solo para personal. | https://planinternational-my.sharepoint.com/personal/pablo_daza_plan-international_org/Documents/Apps/Microsoft%20Forms/Registro%20de%20aparatos%20sanitarios%20-%20Encuesta%20WASH%20en/Pregunta/1600268272570406463405047485709_Pablo%20Daza.jpg
EC05298-1 | 27 | EC05298-1-27 | Baño inspección | Profesoras, profesores y personal de ambos géneros | Sí | Inodoro |  | Sí | Regular | Algo limpio | No | No | No | No | Limpieza profunda;Mejorar iluminación; | Cerrado con llave en la visita. Solo para personal. | https://planinternational-my.sharepoint.com/personal/pablo_daza_plan-international_org/Documents/Apps/Microsoft%20Forms/Registro%20de%20aparatos%20sanitarios%20-%20Encuesta%20WASH%20en/Pregunta/16002684098157615428927640110957_Pablo%20Daza.jpg
EC05298-1 | 28 | EC05298-1-28 | Baño inspección | Profesoras, profesores y personal de ambos géneros | Sí | Inodoro |  | Sí | Regular | Algo limpio | No | No | No | No | Limpieza profunda;Mejorar iluminación; | Cerrado con llave. Solo profesores/as. | https://planinternational-my.sharepoint.com/personal/pablo_daza_plan-international_org/Documents/Apps/Microsoft%20Forms/Registro%20de%20aparatos%20sanitarios%20-%20Encuesta%20WASH%20en/Pregunta/16002685065987605388900700106785_Pablo%20Daza.jpg
EC05298-1 | 29 | EC05298-1-29 | Baño inspección | Profesoras, profesores y personal de ambos géneros | Sí | Lavamanos | Sí | [5 empty] | No | No | Limpieza profunda; | Está dentro del retrete privado. Cerrado con llave. Solo profesores/as. | https://planinternational-my.sharepoint.com/personal/pablo_daza_plan-international_org/Documents/Apps/Microsoft%20Forms/Registro%20de%20aparatos%20sanitarios%20-%20Encuesta%20WASH%20en/Pregunta/16002686192546681181527953601932_Pablo%20Daza.jpg
EC05298-1 | 30 | EC05298-1-30 | Baño inspección | Todos en la escuela | Sí | Urinario continuo de piso o canal | [6 empty] | No | No | Pintura en todo exterior del baño de inspección (22m2).;Limpieza profunda; | Señal de "mujeres" al exterior de los retretes no se aplica porque no hay separación por género. | https://planinternational-my.sharepoint.com/personal/pablo_daza_plan-international_org/Documents/Apps/Microsoft%20Forms/Registro%20de%20aparatos%20sanitarios%20-%20Encuesta%20WASH%20en/Pregunta/16002690289062042204513494668353_Pablo%20Daza.jpg
EC05298-1 | 31 | EC05298-1-31 | Baño rectorado | Profesoras, profesores y personal de ambos géneros | Sí | Lavamanos | Sí | [5 empty] | No | No | No requiere rehabilitación; | Solo para uso de rector. | https://planinternational-my.sharepoint.com/personal/pablo_daza_plan-international_org/Documents/Apps/Microsoft%20Forms/Registro%20de%20aparatos%20sanitarios%20-%20Encuesta%20WASH%20en/Pregunta/16002691475231412494807144074988_Pablo%20Daza.jpg
EC05298-1 | 32 | EC05298-1-32 | Baño rectorado | Profesoras, profesores y personal de ambos géneros | Sí | Inodoro |  | Sí | Bueno | Limpio | Sí | Sí | No | No | No requiere rehabilitación; | Solo para uso del rector. | https://planinternational-my.sharepoint.com/personal/pablo_daza_plan-international_org/Documents/Apps/Microsoft%20Forms/Registro%20de%20aparatos%20sanitarios%20-%20Encuesta%20WASH%20en/Pregunta/16002692519421862311305231670596_Pablo%20Daza.jpg
EC05298-1 | 33 | EC05298-1-33 | Baño secretaría | Profesoras, profesores y personal de ambos géneros | Sí | Lavamanos | Sí | [5 empty] | No | No | No requiere rehabilitación; | Solo personal de secretaría.
EC05298-1 | 34 | EC05298-1-34 | Baño secretaría | Profesoras, profesores y personal de ambos géneros | Sí | Inodoro |  | Sí | Bueno | Limpio | Sí | Sí | No | No | No requiere rehabilitación; | Solo personal de secretaría.
EC05298-1 | 35 | EC05298-1-35 | Baño vicerrectorado | Profesoras, profesores y personal de ambos géneros | Sí | Lavamanos | Sí | [5 empty] | No | No | No requiere rehabilitación; | Solo vicerrectorado.
EC05298-1 | 36 | EC05298-1-36 | Baño vicerrectorado | Profesoras, profesores y personal de ambos géneros | Sí | Inodoro |  | Sí | Bueno | Limpio | Sí | Sí | No | No | No requiere rehabilitación; | Solo vicerrectorado.
EC05298-1 | 37 | EC05298-1-37 | Baño vicerrectorado | Profesoras, profesores y personal de ambos géneros | Sí | Ducha | No | [5 empty] | No | No | Cambiar válvula e instalar ducha.;Reemplazar el aparato sanitario; | No es grifo sino ducha. Sólo vicerrectorado. | https://planinternational-my.sharepoint.com/personal/pablo_daza_plan-international_org/Documents/Apps/Microsoft%20Forms/Registro%20de%20aparatos%20sanitarios%20-%20Encuesta%20WASH%20en/Pregunta/16002698186826223912846763046657_Pablo%20Daza.jpg
EC05298-1 | 38 | EC05298-1-38 | Cafetería vicerrectorado | Profesoras, profesores y personal de ambos géneros | Sí | Fregadero | [6 empty] | No | No | Limpieza profunda; | Solo vicerrectorado. | https://planinternational-my.sharepoint.com/personal/pablo_daza_plan-international_org/Documents/Apps/Microsoft%20Forms/Registro%20de%20aparatos%20sanitarios%20-%20Encuesta%20WASH%20en/Pregunta/16002699216737430006378333776523_Pablo%20Daza.jpg
EC05298-1 | 39 | EC05298-1-39 | Baño bar | Sólo niños | No | Urinario continuo de piso o canal | [6 empty] | No | No | Completar la obra (nueva válvula, tubo perforado, sumidero);Limpieza profunda; | Longutud 1.10m | https://planinternational-my.sharepoint.com/personal/pablo_daza_plan-international_org/Documents/Apps/Microsoft%20Forms/Registro%20de%20aparatos%20sanitarios%20-%20Encuesta%20WASH%20en/Pregunta/16002701640348067541801841297320_Pablo%20Daza.jpg
EC05298-1 | 40 | EC05298-1-40 | Baño bar | Todos en la escuela | No | Lavamanos | No | [5 empty] | No | No | Completar obra (nuevo grifo, sumidero y desagüe);Limpieza profunda; | Obra inconclusa. | https://planinternational-my.sharepoint.com/personal/pablo_daza_plan-international_org/Documents/Apps/Microsoft%20Forms/Registro%20de%20aparatos%20sanitarios%20-%20Encuesta%20WASH%20en/Pregunta/16002703214942458314638511446292_Pablo%20Daza.jpg
EC05298-1 | 41 | EC05298-1-41 | Baño bar | Profesoras, profesores y personal de ambos géneros | Sí | Inodoro |  | Sí | Regular | Limpio | No | No | No | No | Dispensador papel higiénico. Punto de luz. Corregir techo para que no tope con la puerta.;Mejorar iluminación; | Cerrado con llave. | https://planinternational-my.sharepoint.com/personal/pablo_daza_plan-international_org/Documents/Apps/Microsoft%20Forms/Registro%20de%20aparatos%20sanitarios%20-%20Encuesta%20WASH%20en/Pregunta/16002705132177249920007626012690_Pablo%20Daza.jpg
EC05298-1 | 42 | EC05298-1-42 | Baño bar | Profesoras, profesores y personal de ambos géneros | Sí | Inodoro |  | Sí | Bueno | Limpio | No | No | No | No | Cambiar cerradura porque no hay llave.;Cambiar repuestos; | Cerrado con llave. Idem 41. | https://planinternational-my.sharepoint.com/personal/pablo_daza_plan-international_org/Documents/Apps/Microsoft%20Forms/Registro%20de%20aparatos%20sanitarios%20-%20Encuesta%20WASH%20en/Pregunta/16002707294251961889531960740913_Pablo%20Daza.jpg
EC05298-1 | 43 | EC05298-1-43 | Baño centro de cómputo | Todos en la escuela | Sí | Lavamanos | Sí | [5 empty] | No | No | No requiere rehabilitación; |  | https://planinternational-my.sharepoint.com/personal/pablo_daza_plan-international_org/Documents/Apps/Microsoft%20Forms/Registro%20de%20aparatos%20sanitarios%20-%20Encuesta%20WASH%20en/Pregunta/16002709357975284949542902653244_Pablo%20Daza.jpg
EC05298-1 | 44 | EC05298-1-44 | Baño centro de cómputo | Todos en la escuela | Sí | Inodoro |  | Sí | Bueno | Limpio | Sí | No | No | No | Cambiar foco e interruptor.;Cambiar repuestos;Mejorar iluminación; |  | https://planinternational-my.sharepoint.com/personal/pablo_daza_plan-international_org/Documents/Apps/Microsoft%20Forms/Registro%20de%20aparatos%20sanitarios%20-%20Encuesta%20WASH%20en/Pregunta/16002710620288799271410771273099_Pablo%20Daza.jpg
EC05298-1 | 45 | EC05298-1-45 | Vicerrectorado | Todos en la escuela | Sí | Lavamanos | No | [5 empty] | No | No | Construir lavamanos de canal y aprovechar punto de agua y desagüe. ; | Se eliminó al lavamanos por accidentes y travesuras de los niños. | https://planinternational-my.sharepoint.com/personal/pablo_daza_plan-international_org/Documents/Apps/Microsoft%20Forms/Registro%20de%20aparatos%20sanitarios%20-%20Encuesta%20WASH%20en/Pregunta/16002712560036208406469161714030_Pablo%20Daza.jpg
EC05298-1 | 46 | EC05298-1-46 | Baño coliseo | Todos en la escuela | Sí | Lavamanos | No | [5 empty] | No | No | Nuevo dispensador de jabón. Pintar pared (8m2).;Cambiar repuestos;Limpieza profunda; | Lavamanos continuo de 4 grifos. | https://planinternational-my.sharepoint.com/personal/pablo_daza_plan-international_org/Documents/Apps/Microsoft%20Forms/Registro%20de%20aparatos%20sanitarios%20-%20Encuesta%20WASH%20en/Pregunta/16002713970093185473939598865611_Pablo%20Daza.jpg
EC05298-1 | 47 | EC05298-1-47 | Baño coliseo niñas | Sólo niñas | Sí | Inodoro |  | Sí | Regular | Algo limpio | No | Sí | No | No | Nuevo mecanismo de descarga y tapa para tanque. Nuevo dispensador de papel higiénico. Limpieza de toda la baldosa en la batería. Pintura interior en la batería (15m2).;Cambiar repuestos;Corregir fugas de agua; |  | https://planinternational-my.sharepoint.com/personal/pablo_daza_plan-international_org/Documents/Apps/Microsoft%20Forms/Registro%20de%20aparatos%20sanitarios%20-%20Encuesta%20WASH%20en/Pregunta/16002717658902219958467467067280_Pablo%20Daza.jpg
EC05298-1 | 48 | EC05298-1-48 | Baño coliseo niñas | Sólo niñas | Sí | Inodoro |  | No | Regular | No limpio | No | Sí | No | No | Corregir cerrado de puerta. Nuevo mecanismo de descarga y tapa del tanque.;Cambiar repuestos;Limpieza profunda; |  | https://planinternational-my.sharepoint.com/personal/pablo_daza_plan-international_org/Documents/Apps/Microsoft%20Forms/Registro%20de%20aparatos%20sanitarios%20-%20Encuesta%20WASH%20en/Pregunta/16002718933038840674413442900641_Pablo%20Daza.jpg
EC05298-1 | 49 | EC05298-1-49 | Baño coliseo niñas | Sólo niñas | Sí | Inodoro |  | Sí | Malo | No limpio | No | Sí | No | No | Nuevo asiento, tapa de tanque y mecanismo de descarga. Limpeza en toda la baldosa de la batería. ;Cambiar repuestos;Limpieza profunda; | Batería tiene 4 puntos de agua para urinarios. Pueden usarse para lavamanos contínuo para higiene menstrual. | https://planinternational-my.sharepoint.com/personal/pablo_daza_plan-international_org/Documents/Apps/Microsoft%20Forms/Registro%20de%20aparatos%20sanitarios%20-%20Encuesta%20WASH%20en/Pregunta/16002720931583464600325098011931_Pablo%20Daza.jpg
EC05298-1 | 50 | EC05298-1-50 | Baño coliseo niñas | Sólo niñas | Sí | Urinario | [6 empty] | No | No | 4 puntos de urinarios mal ubicados podrian usarse para un nuevo lavamanos continuo. Limpieza de baldosa.;Reemplazar el aparato sanitario; | Solo disponibles 4 puntos de agua y 1 desagüe. | https://planinternational-my.sharepoint.com/personal/pablo_daza_plan-international_org/Documents/Apps/Microsoft%20Forms/Registro%20de%20aparatos%20sanitarios%20-%20Encuesta%20WASH%20en/Pregunta/16002722041131419403397183434964_Pablo%20Daza.jpg
EC05298-1 | 51 | EC05298-1-51 | Baño coliseo niños | Sólo niños | Sí | Urinario | [6 empty] | No | No | Limpieza profunda; |  | https://planinternational-my.sharepoint.com/personal/pablo_daza_plan-international_org/Documents/Apps/Microsoft%20Forms/Registro%20de%20aparatos%20sanitarios%20-%20Encuesta%20WASH%20en/Pregunta/16002722979217100893612011131719_Pablo%20Daza.jpg
EC05298-1 | 52 | EC05298-1-52 | Baño coliseo niños | Sólo niños | Sí | Urinario | [6 empty] | No | No | Limpieza de baldosas en toda la batería ;Limpieza profunda;
EC05298-1 | 53 | EC05298-1-53 | Baño coliseo niños | Sólo niños | Sí | Urinario | [6 empty] | No | No | Limpieza baldosas en la batería ;Limpieza profunda;
EC05298-1 | 54 | EC05298-1-54 | Baño coliseo niños | Sólo niños | Sí | Inodoro |  | Sí | Malo | No limpio | No | No | No | No | Nuevo asiento, mecanismo de descarga y manguera de agua al tanque. Cambio de foco en la batería. ;Cambiar repuestos;Limpieza profunda;Mejorar iluminación; |  | https://planinternational-my.sharepoint.com/personal/pablo_daza_plan-international_org/Documents/Apps/Microsoft%20Forms/Registro%20de%20aparatos%20sanitarios%20-%20Encuesta%20WASH%20en/Pregunta/16002725737194553924719726429519_Pablo%20Daza.jpg
EC05298-1 | 55 | EC05298-1-55 | Baño coliseo niños | Sólo niños | Sí | Inodoro |  | Sí | Regular | Algo limpio | No | No | No | No | Corregir cerrado de puerta. Dispensador de papel para la batería. ;Limpieza profunda;
EC05298-1 | 56 | EC05298-1-56 | Baño coliseo niños | Sólo niños | Sí | Inodoro |  | Sí | Regular | Algo limpio | No | No | No | No | Nuevo mecanismo de descarga.Papel y limpieza de batería. Pintura en el interior de la batería (15m2). Cerrar abertura entre baño de niños y niñas (pared de 0.70x3.20m);Cambiar repuestos;Corregir fugas de agua;Limpieza profunda; |  | https://planinternational-my.sharepoint.com/personal/pablo_daza_plan-international_org/Documents/Apps/Microsoft%20Forms/Registro%20de%20aparatos%20sanitarios%20-%20Encuesta%20WASH%20en/Pregunta/16002729735755105071320235932432_Pablo%20Daza.jpg
EC05298-1 | 57 | EC05298-1-57 | Cafetería docentes | Profesoras, profesores y personal de ambos géneros | Sí | Fregadero | [6 empty] | No | No | No requiere rehabilitación; | Junto a baño de iniciales.